## Sheet1
Tolerance Stack for Current Sensing | Value | Tolerance | Min | Nom | Max | Units | Notes
Input Current | 1 | - | - | - | - | A
Current Sense Resistor | 0.0033333 | 0.014 | 0.0032867 | 0.0033333 | 0.00338 | Ω | 1 % tolerance -> 1.4 % tolerance over temp, lifetime
Input Resistor | 0.16667 | 0.004 | 0.166 | 0.16667 | 0.16733 | kΩ | 0.1 % tolerance -> 0.4 % tolerance over temp, lifetime
Feedback Resistor | 6.81 | 0.004 | 6.7828 | 6.81 | 6.8372 | kΩ | 0.1 % tolerance -> 0.4 % tolerance over temp, lifetime
OPA2209 Input Bias Current |  |  | -8 | 0 | 8 | nA | Input offset current is same as input bias current so it is assumed that the full current flows into one pin and out of the other pin for each scenario
OPA2209 Input Offset Voltage |  |  | -150 | 0 | 150 | µV
Shunt Resistor Output Voltage |  |  | 0.0032867 | 0.0033333 | 0.00338 | V | Approximate because Rs << Ri
Rf ¦¦ Ri |  |  | 0.16203 | 0.16269 | 0.16334 | kΩ
Voltage at Vp |  |  | -150 | 0 | 150 | µV | Assumed that input potential is also referenced to COM, and VOS appears on this pin
Voltage at Vn |  |  | -150 | 0 | 150 | µV
Current through Ri |  |  | 0.018745 | 0.02 | 0.021265 | mA
Current through Rf |  |  | 0.018737 | 0.02 | 0.021273 | mA
OPA2209 Output Voltage |  |  | 0.12694 | 0.1362 | 0.1456 | V
Measured Current |  |  | 0.932 | 1 | 1.069 | A
Percent Error |  |  | -6.7998 |  | 6.9009 | %